## Plan1
IOB 127- | 16/04/2008 | Intensidade | Pratica de | curva de | Luz por OD | OD | PPL | PPB |  | PPL | PPL | PPL/B | PPB | PPB | PPB/B | (PPB/B)/IL
amostra | Frasco | Luminosa | tioss 1 | tioss 2 | média | (ml OD/L h) | (ml OD/L h) | (ml OD/L h) |  | (mg OD/L h) | (mg C/m3 h) | (mgC/mgCla h) | (mg OD/L h) | (mg C/m3 h) | (mgC/mgCla h)
To | 1 | (uE m-2 s-1) | 3.048 | 3.03 | 3.039 | 3.1381 |  | (PPL+R) | [7 empty] | Eficiência
To | 2 | medida | 3.026 | 2.98 | 3.003 | 3.101 | [9 empty] | Fotossintética
To | 3 |  | 2.94 | 2.98 | 2.96 | 3.0566 |  |  | IL
To | 4 |  | 2.96 | 2.95 | 2.955 | 3.0514 | 3.0868 |  | (E m-2 h-1) | [5 empty] | PPB/B
100% IL | 5 | 332 | 5.06 | 4.99 | 5.025 | 5.1889 | 2.1022 | 2.3372 | 1.1952 | 3.0031 | 1126.1596 | 2.3253 | 3.3388 | 1252.0524 | 2.5853 | 2.1631
100% IL | 6 | 332 | 5.39 | 5.26 | 5.325 | 5.4987 | 2.412 | 2.647 | 1.1952 | 3.4456 | 1292.117 | 2.668 | 3.7814 | 1418.0099 | 2.928 | 2.4498
72% IL | 7 | 249 | 5.05 | 5.2 | 5.125 | 5.2922 | 2.2054 | 2.4404 | 0.8964 | 3.1506 | 1181.4787 | 2.4396 | 3.4863 | 1307.3716 | 2.6995 | 3.0115
72% IL | 8 | 298.8 | 5.976 | 5.67 | 5.823 | 6.013 | 2.9262 | 3.1612 | 1.0757 | 4.1803 | 1567.6064 | 3.2368 | 4.516 | 1693.4992 | 3.4968 | 3.2508
40%IL | 9 | 96.28 | 4.736 | 4.44 | 4.588 | 4.7377 | 1.6509 | 1.8859 | 0.34661 | 2.3584 | 884.4149 | 1.8262 | 2.6942 | 1010.3078 | 2.0861 | 6.0187
40%IL | 10 | 96.28 | 4.672 | 4.25 | 4.461 | 4.6065 | 1.5198 | 1.7548 | 0.34661 | 2.1711 | 814.1596 | 1.6811 | 2.5068 | 940.0524 | 1.9411 | 5.6001
18%IL | 11 | 26.56 | 3.574 | 3.548 | 3.561 | 3.6772 | 0.5904 | 0.8254 | 0.095616 | 0.84343 | 316.2872 | 0.65308 | 1.1791 | 442.1801 | 0.91303 | 9.5489
18%IL | 12 | 26.56 | 3.794 | 3.75 | 3.772 | 3.8951 | 0.80829 | 1.0433 | 0.095616 | 1.1547 | 433.0106 | 0.8941 | 1.4904 | 558.9035 | 1.154 | 12.0696
7% IL | 13 | 9.96 | 2.92 | 2.95 | 2.935 | 3.0308 | -0.05602 | 0.17898 | 0.035856 | -0.080028 |  |  | 0.25569 | 95.8822 | 0.19798 | 5.5216
7% IL | 14 | 11.62 | 2.92 | 2.84 | 2.88 | 2.974 | -0.11281 | 0.12219 | 0.041832 | -0.16116 |  |  | 0.17455 | 65.4567 | 0.13516 | 3.231
2% IL | 15 | 3.818 | 2.83 | 2.59 | 2.71 | 2.7984 | -0.28836 | -0.05336 | 0.013745 | -0.41194 |  |  | -0.076229 | -28.5859 | -0.059025 | -4.2944
2% IL | 16 | 4.15 | 2.99 | *3.43 | 2.99 | 3.0875 | 0.00077447 | 0.23577 | 0.01494 | 0.0011064 |  |  | 0.33682 | 126.3078 | 0.21821 | 14.6058
preto | 17 | 0 | 2.738 | 2.78 | 2.759 | 2.849 | 0.23776
preto | 18 | 0 | 2.75 | 2.79 | 2.77 | 2.8604 | 0.2264
|  |  |  | *dado | [6 empty] | incorreto
|  |  |  | excluído |  |  | respiração=0,235 ml/l h |  |  | IL (E/m2h) | IL(Eu/m2s) | PPB/Cla
Normalidade do Tiossulfato= 0,0091 N | [9 empty] | 0.095616 | 26.56 | 0.91303
Início da incubação 10h10 | [9 empty] | 0.095616 | 26.56 | 1.154
Término da incubação 12h10 | [9 empty] | 0.035856 | 9.96 | 0.19798
Intensidade luminosa do dia às 11h da manhã 288 uE m-2 s-1 | [9 empty] | 0.041832 | 11.62 | 0.13516
concentração de Cl-a ativa na cultura 484,3 mg m-3 | [9 empty] | 0.013745 | 3.818 | -0.059025
[10 empty] | 0.01494 | 4.15 | 0.21821 | Transformação da inclinação para graus
[13 empty] | alfa | rad | graus
[9 empty] | alfa | 12.3221 | 0.04436 |  | 12.32 | 1.4898 | 85.3603
[9 empty] | Ik | 0.21458 | 59.5996
[9 empty] | Pmax | 2.93
Para calcular os parâmetros da curva, usar os dados de IL em E m-2 h-1.

## Plan2
| IL (E/m2h) | IL(Eu/m2s) | PP/Cla
| 0.095616 | 26.56 | 1.4472
| 0.035856 | 9.96 | 0.49111
| 0.041832 | 11.62 | 0.42829
| 0.013745 | 3.818 | 0.23411
Ik | 0.2144 | 59.5652
| 0.21458 | 59.5996
IL (E/m2h) | IL(Eu/m2s) | PP/Cla
0.095616 | 26.56 | 1.154
0.035856 | 9.96 | 0.19798
0.041832 | 11.62 | 0.13516
0.013745 | 3.818 | -0.059025

## Plan3
x | y1 | y2
1 | 1 | 1 | 1
2 | 2 | 1.2 | 10
3 | 3 | 1.5 | 15
4 | 4 | 1.7 | 20
5 | 5 | 1.9 | 25
slope | 1 | 0.23 | 5.8